## LED Board 2
Reference | Qty | Value | DNP | Exclude from BOM | Exclude from Board | Footprint | Datasheet
C1 | 1 | 4.7uF |  |  |  | Capacitor_SMD:C_0805_2012Metric | ~
C2 | 1 | 10uF |  |  |  | Capacitor_SMD:C_0805_2012Metric | ~
C3 | 1 | 6.8pF |  |  |  | Capacitor_SMD:C_0805_2012Metric | ~
D1,D2 | 2 | LED |  |  |  | LED_SMD:LED_Cree-XQ | ~
J1 | 1 | Connector |  |  |  | Connector_PinHeader_2.54mm:PinHeader_1x03_P2.54mm_Vertical | ~
L1 | 1 | 2.2uH |  |  |  | Inductor_SMD:L_Vishay_IFSC-1515AH_4x4x1.8mm | ~
R1 | 1 | 400k |  |  |  | Resistor_SMD:R_0805_2012Metric | ~
R2 | 1 | 100k |  |  |  | Resistor_SMD:R_0805_2012Metric | ~
U1 | 1 | TLV62569DDC |  |  |  | Package_TO_SOT_SMD:SOT-23-6 | http://www.ti.com/lit/ds/symlink/tlv62569.pdf